## Plot
FUZZY SETS
n.h.reyes@massey.ac.nz
Input parameter
| a | b | c | d | type | Left_Slope | Right_Slope
NL | -1.5 | -1 | 0 | 0 | left | 0 | -2
NM | -1.5 | -0.8 | -0.8 | -0.1 | regular | 1.4286 | -1.4286
ZE | -0.6 | 0 | 0 | 0.6 | regular | 1.6667 | -1.6667
PM | 0.1 | 0.8 | 0.8 | 1.5 | regular | 1.4286 | -1.4286
PL | 1 | 1.5 | 0 | 0 | right | 2 | 0
LEFT TRAPEZOID |  |  | REGULAR TRAPEZOID |  |  | REGULAR TRAPEZOID |  | REGULAR TRAPEZOID |  | RIGHT TRAPEZOID
x | NL |  | x | NM |  | x | ZE | x | PM | x | PL
-2.4 | 1 |  | -2.4 | 0 |  | -2.4 | 0 | -2.4 | 0 | -2.4 | 0
-2.35 | 1 |  | -2.35 | 0 |  | -2.35 | 0 | -2.35 | 0 | -2.35 | 0
-2.3 | 1 |  | -2.3 | 0 |  | -2.3 | 0 | -2.3 | 0 | -2.3 | 0
-2.25 | 1 |  | -2.25 | 0 |  | -2.25 | 0 | -2.25 | 0 | -2.25 | 0
-2.2 | 1 |  | -2.2 | 0 |  | -2.2 | 0 | -2.2 | 0 | -2.2 | 0
-2.15 | 1 |  | -2.15 | 0 |  | -2.15 | 0 | -2.15 | 0 | -2.15 | 0
-2.1 | 1 |  | -2.1 | 0 |  | -2.1 | 0 | -2.1 | 0 | -2.1 | 0
-2.05 | 1 |  | -2.05 | 0 |  | -2.05 | 0 | -2.05 | 0 | -2.05 | 0
-2 | 1 |  | -2 | 0 |  | -2 | 0 | -2 | 0 | -2 | 0
-1.95 | 1 |  | -1.95 | 0 |  | -1.95 | 0 | -1.95 | 0 | -1.95 | 0
-1.9 | 1 |  | -1.9 | 0 |  | -1.9 | 0 | -1.9 | 0 | -1.9 | 0
-1.85 | 1 |  | -1.85 | 0 |  | -1.85 | 0 | -1.85 | 0 | -1.85 | 0
-1.8 | 1 |  | -1.8 | 0 |  | -1.8 | 0 | -1.8 | 0 | -1.8 | 0
-1.75 | 1 |  | -1.75 | 0 |  | -1.75 | 0 | -1.75 | 0 | -1.75 | 0
-1.7 | 1 |  | -1.7 | 0 |  | -1.7 | 0 | -1.7 | 0 | -1.7 | 0
-1.65 | 1 |  | -1.65 | 0 |  | -1.65 | 0 | -1.65 | 0 | -1.65 | 0
-1.6 | 1 |  | -1.6 | 0 |  | -1.6 | 0 | -1.6 | 0 | -1.6 | 0
-1.55 | 1 |  | -1.55 | 0 |  | -1.55 | 0 | -1.55 | 0 | -1.55 | 0
-1.5 | 1 |  | -1.5 | 0 |  | -1.5 | 0 | -1.5 | 0 | -1.5 | 0
-1.45 | 0.9 |  | -1.45 | 0.071429 |  | -1.45 | 0 | -1.45 | 0 | -1.45 | 0
-1.4 | 0.8 |  | -1.4 | 0.14286 |  | -1.4 | 0 | -1.4 | 0 | -1.4 | 0
-1.35 | 0.7 |  | -1.35 | 0.21429 |  | -1.35 | 0 | -1.35 | 0 | -1.35 | 0
-1.3 | 0.6 |  | -1.3 | 0.28571 |  | -1.3 | 0 | -1.3 | 0 | -1.3 | 0
-1.25 | 0.5 |  | -1.25 | 0.35714 |  | -1.25 | 0 | -1.25 | 0 | -1.25 | 0
-1.2 | 0.4 |  | -1.2 | 0.42857 |  | -1.2 | 0 | -1.2 | 0 | -1.2 | 0
-1.15 | 0.3 |  | -1.15 | 0.5 |  | -1.15 | 0 | -1.15 | 0 | -1.15 | 0
-1.1 | 0.2 |  | -1.1 | 0.57143 |  | -1.1 | 0 | -1.1 | 0 | -1.1 | 0
-1.05 | 0.1 |  | -1.05 | 0.64286 |  | -1.05 | 0 | -1.05 | 0 | -1.05 | 0
-1 | 0 |  | -1 | 0.71429 |  | -1 | 0 | -1 | 0 | -1 | 0
-0.95 | 0 |  | -0.95 | 0.78571 |  | -0.95 | 0 | -0.95 | 0 | -0.95 | 0
-0.9 | 0 |  | -0.9 | 0.85714 |  | -0.9 | 0 | -0.9 | 0 | -0.9 | 0
-0.85 | 0 |  | -0.85 | 0.92857 |  | -0.85 | 0 | -0.85 | 0 | -0.85 | 0
-0.8 | 0 |  | -0.8 | 1 |  | -0.8 | 0 | -0.8 | 0 | -0.8 | 0
-0.75 | 0 |  | -0.75 | 0.92857 |  | -0.75 | 0 | -0.75 | 0 | -0.75 | 0
-0.7 | 0 |  | -0.7 | 0.85714 |  | -0.7 | 0 | -0.7 | 0 | -0.7 | 0
-0.65 | 0 |  | -0.65 | 0.78571 |  | -0.65 | 0 | -0.65 | 0 | -0.65 | 0
-0.6 | 0 |  | -0.6 | 0.71429 |  | -0.6 | 0 | -0.6 | 0 | -0.6 | 0
-0.55 | 0 |  | -0.55 | 0.64286 |  | -0.55 | 0.083333 | -0.55 | 0 | -0.55 | 0
-0.5 | 0 |  | -0.5 | 0.57143 |  | -0.5 | 0.16667 | -0.5 | 0 | -0.5 | 0
-0.45 | 0 |  | -0.45 | 0.5 |  | -0.45 | 0.25 | -0.45 | 0 | -0.45 | 0
-0.4 | 0 |  | -0.4 | 0.42857 |  | -0.4 | 0.33333 | -0.4 | 0 | -0.4 | 0
-0.35 | 0 |  | -0.35 | 0.35714 |  | -0.35 | 0.41667 | -0.35 | 0 | -0.35 | 0
-0.3 | 0 |  | -0.3 | 0.28571 |  | -0.3 | 0.5 | -0.3 | 0 | -0.3 | 0
-0.25 | 0 |  | -0.25 | 0.21429 |  | -0.25 | 0.58333 | -0.25 | 0 | -0.25 | 0
-0.2 | 0 |  | -0.2 | 0.14286 |  | -0.2 | 0.66667 | -0.2 | 0 | -0.2 | 0
-0.15 | 0 |  | -0.15 | 0.071429 |  | -0.15 | 0.75 | -0.15 | 0 | -0.15 | 0
-0.1 | 0 |  | -0.1 | 1.4274e-14 |  | -0.1 | 0.83333 | -0.1 | 0 | -0.1 | 0
-0.05 | 0 |  | -0.05 | 0 |  | -0.05 | 0.91667 | -0.05 | 0 | -0.05 | 0
-9.77e-15 | 0 |  | -9.77e-15 | 0 |  | -9.77e-15 | 1 | -9.77e-15 | 0 | -9.77e-15 | 0
0.05 | 0 |  | 0.05 | 0 |  | 0.05 | 0.91667 | 0.05 | 0 | 0.05 | 0
0.1 | 0 |  | 0.1 | 0 |  | 0.1 | 0.83333 | 0.1 | 0 | 0.1 | 0
0.15 | 0 |  | 0.15 | 0 |  | 0.15 | 0.75 | 0.15 | 0.071429 | 0.15 | 0
0.2 | 0 |  | 0.2 | 0 |  | 0.2 | 0.66667 | 0.2 | 0.14286 | 0.2 | 0
0.25 | 0 |  | 0.25 | 0 |  | 0.25 | 0.58333 | 0.25 | 0.21429 | 0.25 | 0
0.3 | 0 |  | 0.3 | 0 |  | 0.3 | 0.5 | 0.3 | 0.28571 | 0.3 | 0
0.35 | 0 |  | 0.35 | 0 |  | 0.35 | 0.41667 | 0.35 | 0.35714 | 0.35 | 0
0.4 | 0 |  | 0.4 | 0 |  | 0.4 | 0.33333 | 0.4 | 0.42857 | 0.4 | 0
0.45 | 0 |  | 0.45 | 0 |  | 0.45 | 0.25 | 0.45 | 0.5 | 0.45 | 0
0.5 | 0 |  | 0.5 | 0 |  | 0.5 | 0.16667 | 0.5 | 0.57143 | 0.5 | 0
0.55 | 0 |  | 0.55 | 0 |  | 0.55 | 0.083333 | 0.55 | 0.64286 | 0.55 | 0
0.6 | 0 |  | 0.6 | 0 |  | 0.6 | 1.6653e-14 | 0.6 | 0.71429 | 0.6 | 0
0.65 | 0 |  | 0.65 | 0 |  | 0.65 | 0 | 0.65 | 0.78571 | 0.65 | 0
0.7 | 0 |  | 0.7 | 0 |  | 0.7 | 0 | 0.7 | 0.85714 | 0.7 | 0
0.75 | 0 |  | 0.75 | 0 |  | 0.75 | 0 | 0.75 | 0.92857 | 0.75 | 0
0.8 | 0 |  | 0.8 | 0 |  | 0.8 | 0 | 0.8 | 1 | 0.8 | 0
0.85 | 0 |  | 0.85 | 0 |  | 0.85 | 0 | 0.85 | 0.92857 | 0.85 | 0
0.9 | 0 |  | 0.9 | 0 |  | 0.9 | 0 | 0.9 | 0.85714 | 0.9 | 0
0.95 | 0 |  | 0.95 | 0 |  | 0.95 | 0 | 0.95 | 0.78571 | 0.95 | 0
1 | 0 |  | 1 | 0 |  | 1 | 0 | 1 | 0.71429 | 1 | 0
1.05 | 0 |  | 1.05 | 0 |  | 1.05 | 0 | 1.05 | 0.64286 | 1.05 | 0.1
1.1 | 0 |  | 1.1 | 0 |  | 1.1 | 0 | 1.1 | 0.57143 | 1.1 | 0.2
1.15 | 0 |  | 1.15 | 0 |  | 1.15 | 0 | 1.15 | 0.5 | 1.15 | 0.3
1.2 | 0 |  | 1.2 | 0 |  | 1.2 | 0 | 1.2 | 0.42857 | 1.2 | 0.4
1.25 | 0 |  | 1.25 | 0 |  | 1.25 | 0 | 1.25 | 0.35714 | 1.25 | 0.5
1.3 | 0 |  | 1.3 | 0 |  | 1.3 | 0 | 1.3 | 0.28571 | 1.3 | 0.6
1.35 | 0 |  | 1.35 | 0 |  | 1.35 | 0 | 1.35 | 0.21429 | 1.35 | 0.7
1.4 | 0 |  | 1.4 | 0 |  | 1.4 | 0 | 1.4 | 0.14286 | 1.4 | 0.8
1.45 | 0 |  | 1.45 | 0 |  | 1.45 | 0 | 1.45 | 0.071429 | 1.45 | 0.9
1.5 | 0 |  | 1.5 | 0 |  | 1.5 | 0 | 1.5 | 1.4274e-14 | 1.5 | 1
1.55 | 0 |  | 1.55 | 0 |  | 1.55 | 0 | 1.55 | 0 | 1.55 | 1
1.6 | 0 |  | 1.6 | 0 |  | 1.6 | 0 | 1.6 | 0 | 1.6 | 1
1.65 | 0 |  | 1.65 | 0 |  | 1.65 | 0 | 1.65 | 0 | 1.65 | 1
1.7 | 0 |  | 1.7 | 0 |  | 1.7 | 0 | 1.7 | 0 | 1.7 | 1
1.75 | 0 |  | 1.75 | 0 |  | 1.75 | 0 | 1.75 | 0 | 1.75 | 1
1.8 | 0 |  | 1.8 | 0 |  | 1.8 | 0 | 1.8 | 0 | 1.8 | 1
1.85 | 0 |  | 1.85 | 0 |  | 1.85 | 0 | 1.85 | 0 | 1.85 | 1
1.9 | 0 |  | 1.9 | 0 |  | 1.9 | 0 | 1.9 | 0 | 1.9 | 1
1.95 | 0 |  | 1.95 | 0 |  | 1.95 | 0 | 1.95 | 0 | 1.95 | 1
2 | 0 |  | 2 | 0 |  | 2 | 0 | 2 | 0 | 2 | 1
2.05 | 0 |  | 2.05 | 0 |  | 2.05 | 0 | 2.05 | 0 | 2.05 | 1
2.1 | 0 |  | 2.1 | 0 |  | 2.1 | 0 | 2.1 | 0 | 2.1 | 1
2.15 | 0 |  | 2.15 | 0 |  | 2.15 | 0 | 2.15 | 0 | 2.15 | 1
2.2 | 0 |  | 2.2 | 0 |  | 2.2 | 0 | 2.2 | 0 | 2.2 | 1
2.25 | 0 |  | 2.25 | 0 |  | 2.25 | 0 | 2.25 | 0 | 2.25 | 1
2.3 | 0 |  | 2.3 | 0 |  | 2.3 | 0 | 2.3 | 0 | 2.3 | 1
2.35 | 0 |  | 2.35 | 0 |  | 2.35 | 0 | 2.35 | 0 | 2.35 | 1
2.4 | 0 |  | 2.4 | 0 |  | 2.4 | 0 | 2.4 | 0 | 2.4 | 1
2.45 | 0 |  | 2.45 | 0 |  | 2.45 | 0 | 2.45 | 0 | 2.45 | 1
2.5 | 0 |  | 2.5 | 0 |  | 2.5 | 0 | 2.5 | 0 | 2.5 | 1
2.55 | 0 |  | 2.55 | 0 |  | 2.55 | 0 | 2.55 | 0 | 2.55 | 1
2.6 | 0 |  | 2.6 | 0 |  | 2.6 | 0 | 2.6 | 0 | 2.6 | 1
2.65 | 0 |  | 2.65 | 0 |  | 2.65 | 0 | 2.65 | 0 | 2.65 | 1